## 00_README
pBOM 多工厂重构说明 (v6)
原始: docs/pBOM.xlsx (60 列 × 36 行, 单 sheet KL)
导出时间: 2026-08-20 08:21:35
v6 新增（相对 v5）
· 工厂主数据 00_PLANT_MASTER
· PBOM 工厂流转主线 11_PBOM_PLANT_FLOW
· 跨厂物流细则 12_CROSS_PLANT_LOGISTICS
· 03/02/05/06/10 加"工厂 / 工厂类型 / 外协类型 / 是否跨厂边界"字段
· 虚拟工序 OP999 直发客户
· HEADER 加"最终发运工厂 / 是否直发客户"
工厂分配规则
注塑 -> PLANT-B (集团内协作厂)
冲压/焊接/组装 -> PLANT-A (主厂)
外购 -> SUPPLIER-S1/S2/S3 (按物料号 hash 分布)
外协 -> SUPPLIER-OUTSIDE
跨厂模式分类
A 工序外协（委外加工）: 主厂供毛坯 → 外协厂加工 → 返回主厂
B 跨厂装配（集团内）: 主厂做半成品 → 协作厂总成 → 直发客户
C 包工包料外协: 外协厂自购料 → 出成品 → 主厂
D VMI/直发: 主厂供料给外协厂 → 外协厂直送客户
虚拟工序约定
OP990 跨厂物流（在途天数）
OP991 收货质检
OP999 直发客户（成品段）
Sheet 列表
00_README 本说明
00_PLANT_MASTER 工厂主数据
01_PBOM_HEADER 产品级元数据 (含最终发运工厂)
02_PBOM_NODE 物料层级结构 (含生产工厂/可供应工厂)
03_PBOM_OPERATION 工艺路线 (含工厂/外协类型)
04_OPERATION_MATERIAL 工序投入/产出 (含工厂)
05_OPERATION_RESOURCE 设备 / 模具 / 检具 (含工厂)
06_CAPACITY 产能 (含工厂)
07_MATERIAL_CONSUMPTION 原材料规格 (含工厂)
08_AUXILIARY_CONSUMPTION 辅料 (含工厂)
09_PACKAGING 包装
10_WIP_POLICY 工序间库存 (含跨厂运输)
11_PBOM_PLANT_FLOW 工厂流转主线
12_CROSS_PLANT_LOGISTICS 跨厂物流细则
SRC_KL_RAW 原始 60 列保留

## 00_PLANT_MASTER
工厂代码 | 工厂名称 | 地址 | 币种 | 税号 | 集团内部 | 主工厂
PLANT-A | 主厂（制动踏板总成/冲压/焊接/组装） | 江苏苏州 | CNY | 91320500MA1XXXXX | 是 | 是
PLANT-B | 协作厂（注塑） | 浙江宁波 | CNY | 91330200MA2XXXXX | 是 | 否
SUPPLIER-S1 | 外购供应商S1（缓冲块） | 广东深圳 | CNY | 91440300MA3XXXXX | 否 | 否
SUPPLIER-S2 | 外购供应商S2（球窝总成） | 浙江温州 | CNY | 91330300MA4XXXXX | 否 | 否
SUPPLIER-S3 | 外购供应商S3（踏板垫） | 上海 | CNY | 91310000MA5XXXXX | 否 | 否
SUPPLIER-OUTSIDE | 委外供应商 | 外协 | CNY | - | 否 | 否

## 01_PBOM_HEADER
PBOM编码 | 产品编码 | 产品名称 | PBOM版本 | EBOM版本 | 状态 | 生效日期 | 工厂/基地 | 最终发运工厂 | 是否直发客户 | 集团内协作厂 | 外购供应商 | 备注
PBOM-7196B1000001 | 7196B1000001 | 制动踏板总成 | A01 | A03 | 已发布 | 2026-08-01 | PLANT-A | PLANT-A | 否 | PLANT-B | SUPPLIER-S1,SUPPLIER-S2,SUPPLIER-S3 | 依据 pBOM.xlsx 重构 + 多工厂建模

## 02_PBOM_NODE
Node ID | Parent Node | 层级路径 | 物料编码 | 物料名称 | 物料类型 | 制造方式 | 数量 | 单位 | 生产工厂 | 工厂类型 | 可供应工厂 | 是否虚拟件
N001 |  | 1 | 7196B1000001 | 制动踏板总成 | 成品 | 自制 | 1 | EA | PLANT-A | 主厂 | PLANT-A | 否
N002 | N001 | 1.1 | 69F196B00002 | 主支架 | 半成品 | 自制 | 1 | EA | PLANT-B | 集团内协作厂 | PLANT-B | 否
N003 | N002 | 1.1.1 | 5B9900000046 | 底部金属衬套-小 | 外购件 | 外购 | 1 | EA | SUPPLIER-S1 | 外购供应商 | SUPPLIER-S1 | 否
N004 | N002 | 1.1.2 | 5B9900000044 | 底部金属衬套-长 | 外购件 | 外购 | 1 | EA | SUPPLIER-S2 | 外购供应商 | SUPPLIER-S2 | 否
N005 | N002 | 1.1.3 | 5B9900000045 | 底部金属衬套-大 | 外购件 | 外购 | 2 | EA | SUPPLIER-S3 | 外购供应商 | SUPPLIER-S3 | 否
N006 | N001 | 1.2 | 69F196B00003 | 踏板罩 | 半成品 | 自制 | 1 | EA | PLANT-B | 集团内协作厂 | PLANT-B | 否
N007 | N001 | 1.3 | 604400000004 | 球窝支架 | 半成品 | 自制 | 1 | EA | PLANT-B | 集团内协作厂 | PLANT-B | 否
N008 | N001 | 1.4 | 48196B000001 | 踏板臂组件 | 外协件 | 外协 | 1 | EA | SUPPLIER-OUTSIDE | 委外供应商 | SUPPLIER-OUTSIDE | 否
N009 | N008 | 1.4.1 | 44196B000003 | 踏板臂焊接组件 | 半成品 | 自制 | 1 | EA | PLANT-A | 主厂 | PLANT-A | 否
N010 | N009 | 1.4.1.1 | 44196B000002 | 空心踏板臂组件 | 半成品 | 自制 | 1 | EA | PLANT-A | 主厂 | PLANT-A | 否
N011 | N010 | 1.4.1.1.1 | 41196B000002 | 空心踏板臂-左 | 半成品 | 自制 | 1 | EA | PLANT-A | 主厂 | PLANT-A | 否
N012 | N010 | 1.4.1.1.2 | 41196B000003 | 空心踏板臂-右 | 半成品 | 自制 | 1 | EA | PLANT-A | 主厂 | PLANT-A | 否
N013 | N009 | 1.4.1.2 | 41196B000001 | 踏板片 | 半成品 | 自制 | 1 | EA | PLANT-A | 主厂 | PLANT-A | 否
N014 | N009 | 1.4.1.3 |  | 球窝罩壳-焊接 | 半成品 | 自制 | 1 | EA | PLANT-A | 主厂 | PLANT-A | 否
N015 | N014 | 1.4.1.3.1 | 41101B000112 | 球窝罩壳 | 半成品 | 自制 | 1 | EA | PLANT-A | 主厂 | PLANT-A | 否
N016 | N009 | 1.4.1.4 | 4910102070000901 | 外轴 | 外购件 | 外购 | 1 | EA | SUPPLIER-S1 | 外购供应商 | SUPPLIER-S1 | 否
N017 | N001 | 1.5 | 4910102070001601 | 球窝垫片 | 外购件 | 外购 | 1 | EA | SUPPLIER-S3 | 外购供应商 | SUPPLIER-S3 | 否
N018 | N001 | 1.6 | 503114470001 | 润滑轴套 | 外购件 | 外购 | 2 | EA | SUPPLIER-S2 | 外购供应商 | SUPPLIER-S2 | 否
N019 | N001 | 1.7 | 4910102140001301 | 回转轴 | 外购件 | 外购 | 1 | EA | SUPPLIER-S3 | 外购供应商 | SUPPLIER-S3 | 否
N020 | N001 | 1.8 | 504612220002 | 防松挡卡 | 外购件 | 外购 | 1 | EA | SUPPLIER-S3 | 外购供应商 | SUPPLIER-S3 | 否

## 03_PBOM_OPERATION
PBOM | Node ID | 物料编码 | 工序ID | 工序号 | 工序名称 | 工艺类型 | 工作中心 | 顺序 | 工厂 | 工厂类型 | 外协类型 | 是否跨厂边界 | 原表行号
PBOM-7196B1000001 | N001 | 7196B1000001 | N001-OP010 | OP10 | 总成组装 | 组装 | WC-ASM | 10 | PLANT-A | 主厂 | 自制 | 否 | 3
PBOM-7196B1000001 | N002 | 69F196B00002 | N002-OP010 | OP10 | 注塑 | 注塑 | WC-INJ | 10 | PLANT-B | 集团内协作厂 | 自制 | 否 | 4
PBOM-7196B1000001 | N003 | 5B9900000046 | N003-OP010 | OP10 | / | / | WC-MISC | 10 | SUPPLIER-S1 | 外购供应商 | 外购 | 是 | 5
PBOM-7196B1000001 | N004 | 5B9900000044 | N004-OP010 | OP10 | / | / | WC-MISC | 10 | SUPPLIER-S2 | 外购供应商 | 外购 | 是 | 6
PBOM-7196B1000001 | N005 | 5B9900000045 | N005-OP010 | OP10 | / | / | WC-MISC | 10 | SUPPLIER-S3 | 外购供应商 | 外购 | 是 | 7
PBOM-7196B1000001 | N006 | 69F196B00003 | N006-OP010 | OP10 | 注塑 | 注塑 | WC-INJ | 10 | PLANT-B | 集团内协作厂 | 自制 | 否 | 8
PBOM-7196B1000001 | N007 | 604400000004 | N007-OP010 | OP10 | 注塑 | 注塑 | WC-INJ | 10 | PLANT-B | 集团内协作厂 | 自制 | 否 | 9
PBOM-7196B1000001 | N008 | 48196B000001 | N008-OP010 | OP10 | 电泳 | 电泳 | WC-COAT | 10 | SUPPLIER-OUTSIDE | 委外供应商 | 工序外协 | 否 | 10
PBOM-7196B1000001 | N009 | 44196B000003 | N009-OP010 | OP10 | 保护焊 | 焊接 | WC-WELD | 10 | PLANT-A | 主厂 | 自制 | 否 | 11
PBOM-7196B1000001 | N010 | 44196B000002 | N010-OP010 | OP10 | 保护焊 | 焊接 | WC-WELD | 10 | PLANT-A | 主厂 | 自制 | 否 | 12
PBOM-7196B1000001 | N011 | 41196B000002 | N011-OP010 | OP10 | 落料 | 冲压 | WC-STAMP | 10 | PLANT-A | 主厂 | 自制 | 否 | 13
PBOM-7196B1000001 | N011 | 41196B000002 | N011-OP020 | OP20 | 成型 | 冲压 | WC-STAMP | 20 | PLANT-A | 主厂 | 自制 | 否 | 14
PBOM-7196B1000001 | N011 | 41196B000002 | N011-OP030 | OP30 | 翻边 | 冲压 | WC-STAMP | 30 | PLANT-A | 主厂 | 自制 | 否 | 15
PBOM-7196B1000001 | N011 | 41196B000002 | N011-OP040 | OP40 | 冲孔 | 冲压 | WC-STAMP | 40 | PLANT-A | 主厂 | 自制 | 否 | 16
PBOM-7196B1000001 | N012 | 41196B000003 | N012-OP010 | OP10 | 落料 | 冲压 | WC-STAMP | 10 | PLANT-A | 主厂 | 自制 | 否 | 18
PBOM-7196B1000001 | N012 | 41196B000003 | N012-OP020 | OP20 | 成型 | 冲压 | WC-STAMP | 20 | PLANT-A | 主厂 | 自制 | 否 | 19
PBOM-7196B1000001 | N012 | 41196B000003 | N012-OP030 | OP30 | 翻边 | 冲压 | WC-STAMP | 30 | PLANT-A | 主厂 | 自制 | 否 | 20
PBOM-7196B1000001 | N012 | 41196B000003 | N012-OP040 | OP40 | 冲孔 | 冲压 | WC-STAMP | 40 | PLANT-A | 主厂 | 自制 | 否 | 21
PBOM-7196B1000001 | N013 | 41196B000001 | N013-OP010 | OP10 | 落料成型 | 冲压 | WC-STAMP | 10 | PLANT-A | 主厂 | 自制 | 否 | 24
PBOM-7196B1000001 | N014 |  | N014-OP010 | OP10 | 保护焊 | 焊接 | WC-WELD | 10 | PLANT-A | 主厂 | 自制 | 否 | 26
PBOM-7196B1000001 | N015 | 41101B000112 | N015-OP010 | OP10 | 连续冲压 | 冲压 | WC-STAMP | 10 | PLANT-A | 主厂 | 自制 | 否 | 27
PBOM-7196B1000001 | N016 | 4910102070000901 | N016-OP010 | OP10 | / | / | WC-MISC | 10 | SUPPLIER-S1 | 外购供应商 | 外购 | 是 | 30
PBOM-7196B1000001 | N017 | 4910102070001601 | N017-OP010 | OP10 | / | / | WC-MISC | 10 | SUPPLIER-S3 | 外购供应商 | 外购 | 是 | 32
PBOM-7196B1000001 | N018 | 503114470001 | N018-OP010 | OP10 | / | / | WC-MISC | 10 | SUPPLIER-S2 | 外购供应商 | 外购 | 是 | 33
PBOM-7196B1000001 | N019 | 4910102140001301 | N019-OP010 | OP10 | / | / | WC-MISC | 10 | SUPPLIER-S3 | 外购供应商 | 外购 | 是 | 34
PBOM-7196B1000001 | N020 | 504612220002 | N020-OP010 | OP10 | / | / | WC-MISC | 10 | SUPPLIER-S3 | 外购供应商 | 外购 | 是 | 35

## 04_OPERATION_MATERIAL
工序ID | Node ID | 物料编码 | 原料编码 | 原料材质 | 关系 | 用量(单件毛重kg) | 单位 | 损耗率 | 原料尺寸长mm | 原料尺寸宽mm | 原料厚度mm | 料片出件数 | 材料密度g/cm3 | 工厂 | 备注
N002-OP010 | N002 | 69F196B00002 | RM-PP+GF40(P708BK) | PP+GF40(P708BK) | 投入 | 0.324 | KG | 8% | [5 empty] | PLANT-B
N002-OP010 | N002 | 69F196B00002 | 69F196B00002 | 主支架 | 产出 | 0.324 | EA | [6 empty] | PLANT-B | 单件净重
N006-OP010 | N006 | 69F196B00003 | RM-PVC_A165162 (星钻黑） | PVC A165162 (星钻黑） | 投入 | 0.056 | KG | 8% | [5 empty] | PLANT-B
N006-OP010 | N006 | 69F196B00003 | 69F196B00003 | 踏板罩 | 产出 | 0.056 | EA | [6 empty] | PLANT-B | 单件净重
N007-OP010 | N007 | 604400000004 | RM-POM_M25-44 Q-MAM_4106 | POM M25-44 Q/MAM 4106 | 投入 | 0.01 | KG | 8% | [5 empty] | PLANT-B
N007-OP010 | N007 | 604400000004 | 604400000004 | 球窝支架 | 产出 | 0.01 | EA | [6 empty] | PLANT-B | 单件净重
N011-OP010 | N011 | 41196B000002 | RM-HC420-780DP | HC420/780DP | 投入 | 0.199 | KG | 8% | 1180 | 350 | 1.5 | 14 | 7.85 | PLANT-A
N011-OP010 | N011 | 41196B000002 | 41196B000002 | 空心踏板臂-左 | 产出 | 0.199 | EA | [6 empty] | PLANT-A | 单件净重
N013-OP010 | N013 | 41196B000001 | RM-SAPH440 | SAPH440 | 投入 | 0.214 | KG | 8% | 1250 | 112 | 5 | 19 | 7.85 | PLANT-A
N013-OP010 | N013 | 41196B000001 | 41196B000001 | 踏板片 | 产出 | 0.214 | EA | [6 empty] | PLANT-A | 单件净重
N015-OP010 | N015 | 41101B000112 | RM-SAPH440 | SAPH440 | 投入 | 0.068 | KG | 8% |  | 100 | 2.5 |  | 7.85 | PLANT-A
N015-OP010 | N015 | 41101B000112 | 41101B000112 | 球窝罩壳 | 产出 | 0.068 | EA | [6 empty] | PLANT-A | 单件净重

## 05_OPERATION_RESOURCE
工序ID | Node ID | 资源类型 | 资源编码 | 资源名称 | 数量 | 主资源 | 模具编码（自动补） | 模具名称（自动补） | 工厂
N001-OP010 | N001 | 设备 | EQ-001 | 组装生产线 | 1 | 是 |  |  | PLANT-A
N002-OP010 | N002 | 设备 | EQ-002 | MA3800Ⅲ | 1 | 是 |  |  | PLANT-B
N006-OP010 | N006 | 设备 | EQ-003 | MA1600Ⅲ | 1 | 是 |  |  | PLANT-B
N007-OP010 | N007 | 设备 | EQ-003 | MA1600Ⅲ | 1 | 是 |  |  | PLANT-B
N009-OP010 | N009 | 设备 | EQ-004 | MA1440 | 1 | 是 |  |  | PLANT-A
N010-OP010 | N010 | 设备 | EQ-004 | MA1440 | 1 | 是 |  |  | PLANT-A
N011-OP010 | N011 | 设备 | EQ-005 | JH21-250 | 1 | 是 |  |  | PLANT-A
N011-OP020 | N011 | 设备 | EQ-005 | JH21-250 | 1 | 是 |  |  | PLANT-A
N011-OP030 | N011 | 设备 | EQ-005 | JH21-250 | 1 | 是 |  |  | PLANT-A
N011-OP040 | N011 | 设备 | EQ-005 | JH21-250 | 1 | 是 |  |  | PLANT-A
N012-OP010 | N012 | 设备 | EQ-005 | JH21-250 | 1 | 是 |  |  | PLANT-A
N012-OP020 | N012 | 设备 | EQ-005 | JH21-250 | 1 | 是 |  |  | PLANT-A
N012-OP030 | N012 | 设备 | EQ-005 | JH21-250 | 1 | 是 |  |  | PLANT-A
N012-OP040 | N012 | 设备 | EQ-005 | JH21-250 | 1 | 是 |  |  | PLANT-A
N013-OP010 | N013 | 设备 | EQ-005 | JH21-250 | 1 | 是 |  |  | PLANT-A
N014-OP010 | N014 | 设备 | EQ-004 | MA1440 | 1 | 是 |  |  | PLANT-A
N015-OP010 | N015 | 设备 | EQ-006 | SP2-250 | 1 | 是 |  |  | PLANT-A

## 06_CAPACITY
工序ID | Node ID | 设备 | 操作人数 | Cycle Time (s) | Pieces Per Cycle | Effective Cycle Time (s) | OEE | 小时理论产能 | 小时计划产能 | 产线数量 | 小时/天 | 日产能 | 工厂
N001-OP010 | N001 | 组装生产线 | 4 | 45 | 1 | 45 | 0.85 | 80 | 68 | 1 | 20 |  | PLANT-A
N002-OP010 | N002 | MA3800Ⅲ | 1 | 98 | 2 | 49 | 0.95 | 73 | 70 | 1 | 22 |  | PLANT-B
N006-OP010 | N006 | MA1600Ⅲ | 1 | 45 | 2 | 22.5 | 0.95 | 160 | 152 | 1 | 22 |  | PLANT-B
N007-OP010 | N007 | MA1600Ⅲ | 1 | 46 | 2 | 23 | 0.95 | 157 | 149 | 1 | 22 |  | PLANT-B
N009-OP010 | N009 | MA1440 | 1 | 72 | 1 | 72 | 0.85 | 50 | 42 | 2 | 20 |  | PLANT-A
N010-OP010 | N010 | MA1440 | 1 | 102 | 1 | 102 | 0.85 | 35 | 30 | 3 | 20 |  | PLANT-A
N011-OP010 | N011 | JH21-250 | 1 | 6 | 1 | 6 | 0.85 | 600 | 510 | 1 | 20 |  | PLANT-A
N011-OP020 | N011 | JH21-250 | 1 | 8 | 2 | 4 | 0.85 | 900 | 765 | 1 | 20 |  | PLANT-A
N011-OP030 | N011 | JH21-250 | 1 | 8 | 2 | 4 | 0.85 | 900 | 765 | 1 | 20 |  | PLANT-A
N011-OP040 | N011 | JH21-250 | 1 | 8 | 2 | 4 | 0.85 | 900 | 765 | 1 | 20 |  | PLANT-A
N012-OP010 | N012 | JH21-250 | 1 | 6 | 1 | 6 | 0.85 | 600 | 510 | 1 | 20 |  | PLANT-A
N012-OP020 | N012 | JH21-250 | 1 | 8 | 2 | 4 | 0.85 | 900 | 765 | 1 | 20 |  | PLANT-A
N012-OP030 | N012 | JH21-250 | 1 | 8 | 2 | 4 | 0.85 | 900 | 765 | 1 | 20 |  | PLANT-A
N012-OP040 | N012 | JH21-250 | 1 | 8 | 2 | 4 | 0.85 | 900 | 765 | 1 | 20 |  | PLANT-A
N013-OP010 | N013 | JH21-250 | 1 | 6 | 1 | 6 | 0.85 | 600 | 510 | 1 | 20 |  | PLANT-A
N014-OP010 | N014 | MA1440 | 1 | 100 | 4 | 25 | 0.85 | 144 | 122 | 1 | 20 |  | PLANT-A
N015-OP010 | N015 | SP2-250 | 1 | 3 | 1 | 3 | 0.75 | 1200 | 900 | 1 | 20 |  | PLANT-A

## 07_MATERIAL_CONSUMPTION
工序/Node | 物料编码 | 原料编码 | 材质 | 长 mm | 宽 mm | 厚度 mm | 料片出件数 | 步进 | 每次步进出件 | 材料密度 g/cm3 | 单件毛重 g | 理论重量 g | 单件净重 g | 利用率（净重/毛重） | 表面处理 | 备注 | 工厂
N002 | 69F196B00002 | RM-PP+GF40(P708BK) | PP+GF40(P708BK) | [8 empty] | 324 |  |  |  |  | PLANT-B
N006 | 69F196B00003 | RM-PVC_A165162 (星钻黑） | PVC A165162 (星钻黑） | [8 empty] | 56 |  |  |  |  | PLANT-B
N007 | 604400000004 | RM-POM_M25-44 Q-MAM_4106 | POM M25-44 Q/MAM 4106 | [8 empty] | 10 |  |  |  |  | PLANT-B
N011 | 41196B000002 | RM-HC420-780DP | HC420/780DP | 1180 | 350 | 1.5 | 14 |  |  | 7.85 |  | 199 |  |  |  |  | PLANT-A
N013 | 41196B000001 | RM-SAPH440 | SAPH440 | 1250 | 112 | 5 | 19 |  |  | 7.85 |  | 214 |  |  |  |  | PLANT-A
N015 | 41101B000112 | RM-SAPH440 | SAPH440 |  | 100 | 2.5 |  | 75 | 1 | 7.85 |  | 68 |  |  |  | 毛重未加头尾料 | PLANT-A

## 08_AUXILIARY_CONSUMPTION
工序ID | Node ID | 物料编码 | 辅料编码 | 规格型号 | 消耗数量 | 单位 | 工厂
N009-OP010 | N009 | 44196B000003 | AUX-N009-OP010-01 | 焊丝 |  | EA | PLANT-A
N009-OP010 | N009 | 44196B000003 | AUX-N009-OP010-02 | 保护气体 |  | EA | PLANT-A
N010-OP010 | N010 | 44196B000002 | AUX-N010-OP010-01 | 焊丝 |  | EA | PLANT-A
N010-OP010 | N010 | 44196B000002 | AUX-N010-OP010-02 | 保护气体 |  | EA | PLANT-A
N014-OP010 | N014 |  | AUX-N014-OP010-01 | 焊丝 |  | EA | PLANT-A
N014-OP010 | N014 |  | AUX-N014-OP010-02 | 保护气体 |  | EA | PLANT-A

## 09_PACKAGING
产品编码 | 产品名称 | 包装层级 | 包装物料编码 | 包装方式 | 数量 | 单位
7196B1000001 | 制动踏板总成 | 整托 | PK-PALLET | 整托包装 | 80 | EA
7196B1000001 | 制动踏板总成 | L1 | PK-气泡袋 | 气泡袋 | 32 | EA
7196B1000001 | 制动踏板总成 | L2 | PK-纸隔板1 | 纸隔板1 | 16 | EA
7196B1000001 | 制动踏板总成 | L3 | PK-纸隔板2 | 纸隔板2 | 16 | EA

## 10_WIP_POLICY
Node ID | 物料编码 | 物料名称 | 中转序号 | 对应工序（弱关联） | 中转库存天数 | 工厂 | 跨厂运输天数 | 跨厂运输方式 | 策略（自动补） | 生产提前期天（自动补）
N001 | 7196B1000001 | 制动踏板总成 | 1 | N001-OP010 | 2 | PLANT-A | 0 | 厂内 | 工序间库存 | 2
N002 | 69F196B00002 | 主支架 | 2 | N002-OP020 | 2 | PLANT-B | 1 | 汽运 | 工序间库存 | 2
N006 | 69F196B00003 | 踏板罩 | 2 | N006-OP020 | 2 | PLANT-B | 1 | 汽运 | 工序间库存 | 2
N007 | 604400000004 | 球窝支架 | 2 | N007-OP020 | 2 | PLANT-B | 1 | 汽运 | 工序间库存 | 2
N008 | 48196B000001 | 踏板臂组件 | 2 | N008-OP020 | 1 | SUPPLIER-OUTSIDE | 1 | 汽运 | 工序间库存 | 1
N009 | 44196B000003 | 踏板臂焊接组件 | 3 | N009-OP030 | 2 | PLANT-A | 0 | 厂内 | 工序间库存 | 2
N010 | 44196B000002 | 空心踏板臂组件 | 4 | N010-OP040 | 2 | PLANT-A | 0 | 厂内 | 工序间库存 | 2
N011 | 41196B000002 | 空心踏板臂-左 | 5 | N011-OP050 | 2 | PLANT-A | 0 | 厂内 | 工序间库存 | 2
N013 | 41196B000001 | 踏板片 | 4 | N013-OP040 | 2 | PLANT-A | 0 | 厂内 | 工序间库存 | 2
N014 |  | 球窝罩壳-焊接 | 4 | N014-OP040 | 2 | PLANT-A | 0 | 厂内 | 工序间库存 | 2
N015 | 41101B000112 | 球窝罩壳 | 5 | N015-OP050 | 2 | PLANT-A | 0 | 厂内 | 工序间库存 | 2

## 11_PBOM_PLANT_FLOW
PBOM | Node ID | 物料编码 | 物料名称 | 工序ID | 工序名 | 工厂 | 工厂类型 | 外协类型 | 上游工序ID | 下游工序ID | 跨厂边界 | 是否最后总成 | 是否直发客户 | 在途天数 | 运输方式
PBOM-7196B1000001 | N001 | 7196B1000001 | 制动踏板总成 | N001-OP010 | 总成组装 | PLANT-A | 主厂 | 自制 |  | N001-OP999 | 否 | 是 | 否 | 0 | 厂内
PBOM-7196B1000001 | N002 | 69F196B00002 | 主支架 | N002-OP010 | 注塑 | PLANT-B | 集团内协作厂 | 自制 |  |  | 是 | 否 | 否 | 0 | 厂内
PBOM-7196B1000001 | N003 | 5B9900000046 | 底部金属衬套-小 | N003-OP010 | 采购入库 | SUPPLIER-S1 | 外购供应商 | 外购 |  |  | 是 | 否 | 否 | 1 | 汽运
PBOM-7196B1000001 | N004 | 5B9900000044 | 底部金属衬套-长 | N004-OP010 | 采购入库 | SUPPLIER-S2 | 外购供应商 | 外购 |  |  | 是 | 否 | 否 | 1 | 汽运
PBOM-7196B1000001 | N005 | 5B9900000045 | 底部金属衬套-大 | N005-OP010 | 采购入库 | SUPPLIER-S3 | 外购供应商 | 外购 |  |  | 是 | 否 | 否 | 1 | 汽运
PBOM-7196B1000001 | N006 | 69F196B00003 | 踏板罩 | N006-OP010 | 注塑 | PLANT-B | 集团内协作厂 | 自制 |  |  | 是 | 否 | 否 | 0 | 厂内
PBOM-7196B1000001 | N007 | 604400000004 | 球窝支架 | N007-OP010 | 注塑 | PLANT-B | 集团内协作厂 | 自制 |  |  | 是 | 否 | 否 | 0 | 厂内
PBOM-7196B1000001 | N008 | 48196B000001 | 踏板臂组件 | N008-OP010 | 电泳 | SUPPLIER-OUTSIDE | 委外供应商 | 工序外协 |  |  | 是 | 否 | 否 | 0 | 厂内
PBOM-7196B1000001 | N009 | 44196B000003 | 踏板臂焊接组件 | N009-OP010 | 保护焊 | PLANT-A | 主厂 | 自制 |  |  | 否 | 否 | 否 | 0 | 厂内
PBOM-7196B1000001 | N010 | 44196B000002 | 空心踏板臂组件 | N010-OP010 | 保护焊 | PLANT-A | 主厂 | 自制 |  |  | 否 | 否 | 否 | 0 | 厂内
PBOM-7196B1000001 | N011 | 41196B000002 | 空心踏板臂-左 | N011-OP010 | 落料 | PLANT-A | 主厂 | 自制 |  | N011-OP020 | 否 | 否 | 否 | 0 | 厂内
PBOM-7196B1000001 | N011 | 41196B000002 | 空心踏板臂-左 | N011-OP020 | 成型 | PLANT-A | 主厂 | 自制 | N011-OP010 | N011-OP030 | 否 | 否 | 否 | 0 | 厂内
PBOM-7196B1000001 | N011 | 41196B000002 | 空心踏板臂-左 | N011-OP030 | 翻边 | PLANT-A | 主厂 | 自制 | N011-OP020 | N011-OP040 | 否 | 否 | 否 | 0 | 厂内
PBOM-7196B1000001 | N011 | 41196B000002 | 空心踏板臂-左 | N011-OP040 | 冲孔 | PLANT-A | 主厂 | 自制 | N011-OP030 |  | 否 | 否 | 否 | 0 | 厂内
PBOM-7196B1000001 | N012 | 41196B000003 | 空心踏板臂-右 | N012-OP010 | 落料 | PLANT-A | 主厂 | 自制 |  | N012-OP020 | 否 | 否 | 否 | 0 | 厂内
PBOM-7196B1000001 | N012 | 41196B000003 | 空心踏板臂-右 | N012-OP020 | 成型 | PLANT-A | 主厂 | 自制 | N012-OP010 | N012-OP030 | 否 | 否 | 否 | 0 | 厂内
PBOM-7196B1000001 | N012 | 41196B000003 | 空心踏板臂-右 | N012-OP030 | 翻边 | PLANT-A | 主厂 | 自制 | N012-OP020 | N012-OP040 | 否 | 否 | 否 | 0 | 厂内
PBOM-7196B1000001 | N012 | 41196B000003 | 空心踏板臂-右 | N012-OP040 | 冲孔 | PLANT-A | 主厂 | 自制 | N012-OP030 |  | 否 | 否 | 否 | 0 | 厂内
PBOM-7196B1000001 | N013 | 41196B000001 | 踏板片 | N013-OP010 | 落料成型 | PLANT-A | 主厂 | 自制 |  |  | 否 | 否 | 否 | 0 | 厂内
PBOM-7196B1000001 | N014 |  | 球窝罩壳-焊接 | N014-OP010 | 保护焊 | PLANT-A | 主厂 | 自制 |  |  | 否 | 否 | 否 | 0 | 厂内
PBOM-7196B1000001 | N015 | 41101B000112 | 球窝罩壳 | N015-OP010 | 连续冲压 | PLANT-A | 主厂 | 自制 |  |  | 否 | 否 | 否 | 0 | 厂内
PBOM-7196B1000001 | N016 | 4910102070000901 | 外轴 | N016-OP010 | 采购入库 | SUPPLIER-S1 | 外购供应商 | 外购 |  |  | 是 | 否 | 否 | 1 | 汽运
PBOM-7196B1000001 | N017 | 4910102070001601 | 球窝垫片 | N017-OP010 | 采购入库 | SUPPLIER-S3 | 外购供应商 | 外购 |  |  | 是 | 否 | 否 | 1 | 汽运
PBOM-7196B1000001 | N018 | 503114470001 | 润滑轴套 | N018-OP010 | 采购入库 | SUPPLIER-S2 | 外购供应商 | 外购 |  |  | 是 | 否 | 否 | 1 | 汽运
PBOM-7196B1000001 | N019 | 4910102140001301 | 回转轴 | N019-OP010 | 采购入库 | SUPPLIER-S3 | 外购供应商 | 外购 |  |  | 是 | 否 | 否 | 1 | 汽运
PBOM-7196B1000001 | N020 | 504612220002 | 防松挡卡 | N020-OP010 | 采购入库 | SUPPLIER-S3 | 外购供应商 | 外购 |  |  | 是 | 否 | 否 | 1 | 汽运
PBOM-7196B1000001 | N001 | 7196B1000001 | 制动踏板总成 | N001-OP999 | 直发客户 | PLANT-A | 主厂 | 物流 | N001-OP010 |  | 否 | 否 | 是 | 2 | 第三方物流

## 12_CROSS_PLANT_LOGISTICS
PBOM | 物流ID | Node ID | 物料编码 | 物料名称 | 发货工厂 | 收货工厂 | 距离 km | 在途天数 | 运输方式 | 运输费用/件 | 单托数量 | 托盘类型 | 收货方质检 | 退货条款
PBOM-7196B1000001 | LG-N002 | N002 | 69F196B00002 | 主支架 | PLANT-B | PLANT-A | 180 | 1 | 汽运 | 0.8 | 200 | 标准塑料托盘 | 是 | 不合格 24h 内退
PBOM-7196B1000001 | LG-N003 | N003 | 5B9900000046 | 底部金属衬套-小 | SUPPLIER-S1 | PLANT-A | 1500 | 2 | 第三方物流 | 1.5 | 100 | 标准塑料托盘 | 是 | 不合格 24h 内退
PBOM-7196B1000001 | LG-N004 | N004 | 5B9900000044 | 底部金属衬套-长 | SUPPLIER-S2 | PLANT-A | 1500 | 2 | 第三方物流 | 1.5 | 100 | 标准塑料托盘 | 是 | 不合格 24h 内退
PBOM-7196B1000001 | LG-N005 | N005 | 5B9900000045 | 底部金属衬套-大 | SUPPLIER-S3 | PLANT-A | 1500 | 2 | 第三方物流 | 1.5 | 100 | 标准塑料托盘 | 是 | 不合格 24h 内退
PBOM-7196B1000001 | LG-N006 | N006 | 69F196B00003 | 踏板罩 | PLANT-B | PLANT-A | 180 | 1 | 汽运 | 0.8 | 200 | 标准塑料托盘 | 是 | 不合格 24h 内退
PBOM-7196B1000001 | LG-N007 | N007 | 604400000004 | 球窝支架 | PLANT-B | PLANT-A | 180 | 1 | 汽运 | 0.8 | 200 | 标准塑料托盘 | 是 | 不合格 24h 内退
PBOM-7196B1000001 | LG-N008 | N008 | 48196B000001 | 踏板臂组件 | SUPPLIER-OUTSIDE | PLANT-A | 800 | 1 | 汽运 | 1 | 100 | 标准塑料托盘 | 是 | 不合格 24h 内退
PBOM-7196B1000001 | LG-N016 | N016 | 4910102070000901 | 外轴 | SUPPLIER-S1 | PLANT-A | 1500 | 2 | 第三方物流 | 1.5 | 100 | 标准塑料托盘 | 是 | 不合格 24h 内退
PBOM-7196B1000001 | LG-N017 | N017 | 4910102070001601 | 球窝垫片 | SUPPLIER-S3 | PLANT-A | 1500 | 2 | 第三方物流 | 1.5 | 100 | 标准塑料托盘 | 是 | 不合格 24h 内退
PBOM-7196B1000001 | LG-N018 | N018 | 503114470001 | 润滑轴套 | SUPPLIER-S2 | PLANT-A | 1500 | 2 | 第三方物流 | 1.5 | 100 | 标准塑料托盘 | 是 | 不合格 24h 内退
PBOM-7196B1000001 | LG-N019 | N019 | 4910102140001301 | 回转轴 | SUPPLIER-S3 | PLANT-A | 1500 | 2 | 第三方物流 | 1.5 | 100 | 标准塑料托盘 | 是 | 不合格 24h 内退
PBOM-7196B1000001 | LG-N020 | N020 | 504612220002 | 防松挡卡 | SUPPLIER-S3 | PLANT-A | 1500 | 2 | 第三方物流 | 1.5 | 100 | 标准塑料托盘 | 是 | 不合格 24h 内退

## SRC_KL_RAW
| 层级 | [23 empty] | 中转（库存）天数 |  |  |  |  | 发货日前多少天生产 |  |  | 原材料尺寸 | [10 empty] | 耗材 |  |  |  | 整托包装（一次性包材）
序号 | 1 | 2 | 3 | 4 | 5 |  | 物料号 | 版本 | 产品名称 | 单耗 | 自制/外购/外协 | 加工工艺 | 工艺号 | 工序 | 设备 | 操作工人数 | 单次加工时间 s | 单次出件数量 | 节拍 s | 理论OEE | 小时出件数 | 产线数量 | 小时/天 | 日产能 | 1 | 2 | 3 | 4 | 5 |  | 基地 | 原材料材质 | 长 mm | 宽 mm | 厚度 mm | 料片出件数量 | 步进 | 每次步进出件 | 材料密度 g/cm3 | 单件毛重 g | 理论重量 g | 单件净重 g | 表面处理 | 耗材1规格型号 | 耗材1消耗数量 | 耗材2规格型号 | 耗材2消耗数量 | 整托包装数 | 包材1规格型号 | 包材1消耗数量 | 包材2规格型号 | 包材2消耗数量 | 包材3规格型号 | 包材3消耗数量 | 包材4规格型号 | 包材4消耗数量 | 包材5规格型号 | 包材5消耗数量 | 备注
1 | 1 | [5 empty] | 7196B1000001 | 链接EBOM | 制动踏板总成 |  | 自制 | 组装 |  | 总成组装 | 组装生产线 | 4 | 45 | 1 |  | 0.85 |  | 1 | 20 |  | 2 | [6 empty] | / | [15 empty] | 80 | 气泡袋 | 32 | 纸隔板1 | 16 | 纸隔板2 | 16 | 0 | 0 | 0 | 0
2 |  | 1.1 |  |  |  |  | 69F196B00002 | 链接EBOM | 主支架 | 1 | 自制 | 注塑 |  | 注塑 | MA3800Ⅲ | 1 | 98 | 2 |  | 0.95 |  | 1 | 22 |  |  | 2 | [5 empty] | PP+GF40(P708BK) | [8 empty] | 324
3 |  |  | 1.1.1 |  |  |  | 5B9900000046 | 链接EBOM | 底部金属衬套-小 | 1 | 外购 | / |  | / | / | / | / | /
4 |  |  | 1.1.2 |  |  |  | 5B9900000044 | 链接EBOM | 底部金属衬套-长 | 1 | 外购 | / |  | / | / | / | / | /
5 |  |  | 1.1.3 |  |  |  | 5B9900000045 | 链接EBOM | 底部金属衬套-大 | 2 | 外购 | / |  | / | / | / | / | /
6 |  | 1.2 |  |  |  |  | 69F196B00003 | 链接EBOM | 踏板罩 | 1 | 自制 | 注塑 |  | 注塑 | MA1600Ⅲ | 1 | 45 | 2 |  | 0.95 |  | 1 | 22 |  |  | 2 | [5 empty] | PVC A165162 (星钻黑） | [8 empty] | 56
7 |  | 1.3 |  |  |  |  | 604400000004 | 链接EBOM | 球窝支架 | 1 | 自制 | 注塑 |  | 注塑 | MA1600Ⅲ | 1 | 46 | 2 |  | 0.95 |  | 1 | 22 |  |  | 2 | [5 empty] | POM M25-44 Q/MAM 4106 | [8 empty] | 10
8 |  | 1.4 |  |  |  |  | 48196B000001 | 链接EBOM | 踏板臂组件 | 1 | 外协 | 电泳 |  | 电泳 | 委外 | / | / | / | [7 empty] | 1 | [5 empty] | / | [10 empty] | 阴极电泳膜厚≥12um，中性盐雾96小时无红锈
9 |  |  | 1.4.1 |  |  |  | 44196B000003 | 链接EBOM | 踏板臂焊接组件 | 1 | 自制 | 焊接 |  | 保护焊 | MA1440 | 1 | 72 | 1 |  | 0.85 |  | 2 | 20 |  |  |  | 2 |  |  |  |  | / | [11 empty] | 焊丝 |  | 保护气体
10 |  |  |  | 1.4.1.1 |  |  | 44196B000002 | 链接EBOM | 空心踏板臂组件 | 1 | 自制 | 焊接 |  | 保护焊 | MA1440 | 1 | 102 | 1 |  | 0.85 |  | 3 | 20 |  |  |  |  | 2 |  |  |  | / | [11 empty] | 焊丝 |  | 保护气体
11 |  |  |  |  | 1.4.1.1.1 |  | 41196B000002 | 链接EBOM | 空心踏板臂-左 | 1 | 自制 | 冲压 | OP10 | 落料 | JH21-250 | 1 | 6 | 1 |  | 0.85 |  | 1 | 20 | [5 empty] | 2 |  |  | HC420/780DP | 1180 | 350 | 1.5 | 14 |  |  | 7.85 |  | 199
13 | [7 empty] | 链接EBOM | 空心踏板臂-左/右 | 1 | 自制 | 冲压 |  | 成型 | JH21-250 | 1 | 8 | 2 |  | 0.85 |  | 1 | 20 | [8 empty] | /
14 | [7 empty] | 链接EBOM | 空心踏板臂-左/右 | 1 | 自制 | 冲压 |  | 翻边 | JH21-250 | 1 | 8 | 2 |  | 0.85 |  | 1 | 20 | [8 empty] | /
15 | [7 empty] | 链接EBOM | 空心踏板臂-左/右 | 1 | 自制 | 冲压 |  | 冲孔 | JH21-250 | 1 | 8 | 2 |  | 0.85 |  | 1 | 20 | [8 empty] | /
[6 empty] | 1.4.1.1.1.1 |  |  | 冲压原材料
[5 empty] | 1.4.1.1.2 |  | 41196B000003 | 链接EBOM | 空心踏板臂-右 | 1 | 自制 | 冲压 |  | 落料 | JH21-250 | 1 | 6 | 1 |  | 0.85 |  | 1 | 20
[8 empty] | 链接EBOM | 空心踏板臂-左/右 | 1 | 自制 | 冲压 |  | 成型 | JH21-250 | 1 | 8 | 2 |  | 0.85 |  | 1 | 20
[8 empty] | 链接EBOM | 空心踏板臂-左/右 | 1 | 自制 | 冲压 |  | 翻边 | JH21-250 | 1 | 8 | 2 |  | 0.85 |  | 1 | 20
[8 empty] | 链接EBOM | 空心踏板臂-左/右 | 1 | 自制 | 冲压 |  | 冲孔 | JH21-250 | 1 | 8 | 2 |  | 0.85 |  | 1 | 20
[6 empty] | 1.4.1.1.2.1 |  |  | 冲压原材料
[5 empty] | 1.4.1.1.3 |  |  |  | 焊丝
16 |  |  |  | 1.4.1.2 |  |  | 41196B000001 | 链接EBOM | 踏板片 | 1 | 自制 | 冲压 |  | 落料成型 | JH21-250 | 1 | 6 | 1 |  | 0.85 |  | 1 | 20 |  |  |  |  | 2 |  |  |  | SAPH440 | 1250 | 112 | 5 | 19 |  |  | 7.85 |  | 214
[5 empty] | 1.4.1.2.1 |  |  |  | 冲压原材料
17 |  |  |  | 1.4.1.3 |  |  |  | 链接EBOM | 球窝罩壳-焊接 | 1 | 自制 | 焊接 |  | 保护焊 | MA1440 | 1 | 100 | 4 |  | 0.85 |  | 1 | 20 |  |  |  |  | 2 |  |  |  | / | [11 empty] | 焊丝 |  | 保护气体
18 |  |  |  |  | 1.4.1.3.1 |  | 41101B000112 | 链接EBOM | 球窝罩壳 | 1 | 自制 | 冲压 |  | 连续冲压 | SP2-250 | 1 | 3 | 1 |  | 0.75 |  | 1 | 20 | [5 empty] | 2 |  |  | SAPH440 | C | 100 | 2.5 |  | 75 | 1 | 7.85 |  | 68 | [17 empty] | 毛重未加头尾料
[6 empty] | 1.4.1.3.1.1 |  |  | 冲压原材料
[5 empty] | 1.4.1.3.2 |  |  |  | 焊丝
19 |  |  |  | 1.4.1.4 |  |  | 4910102070000901 | 链接EBOM | 外轴 | 1 | 外购 | / |  | / | / | / | / | /
|  |  |  | 1.4.1.5 |  |  |  |  | 焊丝
20 |  | 1.5 |  |  |  |  | 4910102070001601 | 链接EBOM | 球窝垫片 | 1 | 外购 | / |  | / | / | / | / | /
21 |  | 1.6 |  |  |  |  | 503114470001 | 链接EBOM | 润滑轴套 | 2 | 外购 | / |  | / | / | / | / | /
22 |  | 1.7 |  |  |  |  | 4910102140001301 | 链接EBOM | 回转轴 | 1 | 外购 | / |  | / | / | / | / | /
23 |  | 1.8 |  |  |  |  | 504612220002 | 链接EBOM | 防松挡卡 | 1 | 外购 | / |  | / | / | / | / | /